## 扉-3 投标总价扉页
投 标 总 价
招 标 人：
工 程 名 称： | 影像楼7楼手术室装修改造
投标总价（小写）：
（大写）：
投 标 人：
(单位盖章)
法定代表人 或其授权人：
(签字或盖章)
编 制 人：
(造价人员签字盖专用章)
时 间： | 年 月 日
扉—3

## 表-04 单位工程投标报价汇总表
单位工程投标报价汇总表
工程名称：影像楼7楼手术室装修改造 |  | 标段： |  | 第 1 页 共 1 页
序号 | 汇总内容 |  | 金额:(元) |  | 其中：暂估价（元）
1 | 分部分项工程费合计
1.1 | 拆除部分
1.2 | 装修部分
2 | 措施项目费
2.1 | 其中：安全文明施工费
3 | 其他项目费
3.1 | 暂列金额
3.2 | 专业工程暂估价
3.3 | 计日工
3.4 | 总承包服务费
4 | 规费
5 | 税前工程造价
6 | 增值税
投标报价合计=1+2+3+4+6
注：本表适用于单位工程招标控制价或投标报价的汇总，如无单位工程划分，单项工程也使用本表汇总
表—04

## 表-08 分部分项工程和单价措施项目清单与计价表
分部分项工程和单价措施项目清单与计价表
工程名称：影像楼7楼手术室装修改造 |  |  |  | 标段： |  |  |  | 第 1 页 共 2 页
序号 | 项目编码 | 项目名称 | 项目特征描述 |  | 计量单位 | 工程量 | 金额（元）
[7 empty] | 综合单价 |  | 合价 | 其中
暂估价
1 | 011606002001 | 墙柱面龙骨及饰面拆除 | 夹芯板墙面 |  | m2 | 425.5
2 | 011606002002 | 墙柱面龙骨及饰面拆除 | 夹芯板顶面 |  | m2 | 215.5
3 | 011610001001 | 木门窗拆除 | 1.门窗洞口尺寸:0.9*2.1 |  | 樘 | 15
4 | 011605001001 | 平面块料拆除 | 1.拆除的基层类型:自流平和地胶 |  | m2 | 234
5 | 011613001001 | 灯具拆除 | 1、拆除电源线、灯开关等 |  | 项 | 1
6 | 011602001001 | 混凝土构件拆除 | 1、拆除混凝土 |  | m3 | 14.6
7 | 011612002001 | 卫生洁具拆除 | 1.卫生洁具种类:拆除拖布池 |  | 个 | 3
8 | 011707004001 | 二次搬运 | 1、 搬运拆除夹芯板、从7楼转运到1楼室外 |  | 项 | 12
9 | 01B001 | 计日工 | 1.前期搬出所有家具及柜子、设备、电气等一切用品 |  | 工日 | 8
10 | 011707004002 | 垃圾清运 | 1、垃圾清运 |  | 项 | 1
11 | 010501006001 | 设备基础 | 1、混凝土强度c30 |  | m3 | 10.96
12 | 011702001001 | 模板工程 | 1、模板 |  | m2 | 10.21
13 | 040402016001 | 金属盖板 | 厚3mm |  | m | 31.92
14 | 011101005001 | 自流坪楼地面 | 1、自流平基层 |  | m2 | 233
15 | 011103001001 | 橡胶板楼地面 | 1、pvc同透地胶、2mm |  | m2 | 243
16 | 011207001001 | 轻质隔墙 | 1、轻钢龙骨 2、阻燃板基层 |  | m2 | 37.8
17 | 011207001002 | 墙面装饰 | 1、轻钢龙骨 2、阻燃板基层 3、医用墙板封面 |  | m2 | 149.4
18 | 011302001001 | 净化板墙面 | 1、进化板墙面、厚10cm 2、防火 |  | m2 | 161.66
19 | 011406001001 | 抹灰面油漆 | 1.基层类型:抹灰墙面 2.刮腻子遍数:3 3.油漆品种、刷漆遍数:乳胶漆 |  | m2 | 240
本页小计
注：为记取规费等的使用，可在表中增设其中：“定额人工费”。
表-08
分部分项工程和单价措施项目清单与计价表
工程名称：影像楼7楼手术室装修改造 |  |  |  | 标段： |  |  |  | 第 2 页 共 2 页
序号 | 项目编码 | 项目名称 | 项目特征描述 |  | 计量单位 | 工程量 | 金额（元）
[7 empty] | 综合单价 |  | 合价 | 其中
暂估价
20 | 010808004001 | 金属门窗套 | 1、不锈钢包门窗套 |  | m2 | 12.61
21 | 010802001001 | 净化板门 | 1、净化板门0.9*2.1 |  | 樘 | 2
22 | 010801001002 | 木质门 | 1.名称:成品实木套装门 2.规格:M0921 |  | 樘 | 8
23 | 010802001003 | 净化板门 | 1、净化板门1.2*2.1 |  | 樘 | 2
24 | 010802003001 | 钢质防火门 | 1.名称:钢质防火门 2.规格:M1221 |  | m2 | 2.52
25 | 011105006001 | 金属踢脚线 | 1.名称:弧形成品3mm钢板踢脚线 |  | m | 55.6
26 | 011207001004 | 墙面装饰板 | 1.基层:12mm埃特板 2.面层:抗菌抗污乳胶漆三遍 |  | m2 | 38.84
27 | 011201001001 | 墙面一般抹灰 | 1.底层厚度、砂浆配合比:30厚1：2水泥砂浆抹灰（满挂玻纤网格布） |  | m2 | 240
28 | 011701003001 | 墙柱面脚手架 | 1.名称:墙柱面脚手架 |  | m2 | 671.39
29 | 011302001003 | 吊顶天棚 | 1.龙骨:轻钢龙骨 2.面层材料品种、规格:600*600*8mm铝扣板 |  | m2 | 120.45
30 | 011302001004 | 吊顶天棚 | 1.龙骨:轻钢龙骨 2.基层:12mm埃特板 3.面层:抗菌抗污乳胶漆三遍 |  | m2 | 97.7
31 | 2.1 |  |  |  | 项 | 1
本页小计
合 计
注：为记取规费等的使用，可在表中增设其中：“定额人工费”。
表-08

## 表-11 总价措施项目清单与计价表
总价措施项目清单与计价表
工程名称：影像楼7楼手术室装修改造 |  |  |  | 标段： | [5 empty] | 第 1 页 共 1 页
序号 | 项目编码 | 项目名称 | 计算基数 |  | 费率(%) | 金额(元) |  | 调整费率(%) | 调整后金额(元) |  | 备注
1 | 1.1 | 安全文明施工费
2 | 1.1.1 | 环境保护费 | 分部分项人工预算价+单价措施人工预算价
3 | 1.1.2 | 文明施工费 | 分部分项人工预算价+单价措施人工预算价
4 | 1.1.3 | 安全施工费 | 分部分项人工预算价+单价措施人工预算价
5 | 1.1.4 | 临时设施费 | 分部分项人工预算价+单价措施人工预算价
6 | 1.2 | 夜间和非夜间施工增加费 | 分部分项人工预算价+单价措施人工预算价
7 | 1.3 | 二次搬运费 | 分部分项人工预算价+单价措施人工预算价
8 | 1.4 | 冬雨季施工增加费 | 分部分项人工预算价+单价措施人工预算价
9 | 1.5 | 工程及设备保护费 | 分部分项人工预算价+单价措施人工预算价
10 | 1.6 | 工程定位复测费 | 分部分项人工预算价+单价措施人工预算价
合 计
编制人（造价人员）： | [6 empty] | 复核人（造价工程师）：
注：1.“计算基础”中安全文明施工费可为“定额基价”、“定额人工费”或“定额人工费+定额机械费”，其他项目可为“定额人工费”或“定额人工费+定额机械费”。 2.按施工方案计算的措施费，若无“计算基础”和“费率”的数值，也可只填“金额”数值，但应在备注栏说明施工方案出处或计算方法。
表-11