## Sheet1
序号 | 名称 | 参数 | 单位
1 | 台式电脑（高配版）（套） | 注：需包含显示器 详细参数如下： 1.机型类型:商用品牌台式机（主机）； 2.主板芯片组性能:≥Intel B760 系列主板芯片组； 3.处理器性能:≥Intel i7 13700或以上； 4.内存性能:≥DDR4 32GB 3200hz ；内存插槽:≥2个； 5硬盘:≥1TB M.2固态硬盘； 6.显卡:集成显卡； 7.输入设备:原厂USB或PS2键盘、USB光电鼠标； 8.网卡:主板集成 1000M 自适应以太网卡； 9.主板插槽:1个PCIe*1,1个PCIe*16； 10.电源:≥300W 90%高效电源； 11.声卡:主板集成声卡； 12.端口:USB 接口≥10个(满足前置2个USB3或以上)，VGA≥1个口，HDMI≥1个口； 13.操作系统:预装Windows简体中文正版系统，提供正版系统授权文件； 14.保修服务:本商品免费质保周期为原厂3年质保，享受7日内退货，15日内换货，15日以上在质保期内享受免费保修等三包服务； 15.提供MTBF≥100万小时测评报告文件。 | 套
2 | 医学影像专用显示器 | 1 基本参数 ≧21.3英寸，分辨率≧2048×1536，点距≦0.2115×0.2115mm 2 必要参数 最大亮度≧2000cd/m²，最大校正亮度≥1000cd/m²，对比度≧1500：1，响应时间≦28ms，可视角度≥178° 3 曲线误差 显示器内置的DICOM曲线和GAMMA曲线误差最大误差值＜10% 4 灰阶 灰阶≧16384(14bit） 5 视频输入端口 DVI-D×1、DP×1 6 显卡 提供双头PCIe接口专业显卡，显卡内存≧1G 7 观片灯功能 显示器具有自动切换阅片灯模式的功能，可通过触控按键快速打开观片灯模式，方便医生查看胶片 8 认证 产品获得CCC认证，获得中国节能产品认证证书（GB21520-2015）认证 9 原厂生产 投标产品为原厂生产，非OEM产品，3C认证证书上制造商名称和生产企业名称须一致。 | 台
3 | 远程视频会议终端 | 每套含摄像头、电视机、远程终端及扩音器。 一、摄像头1个 1、支持≥851万像素1/2.5英寸CMOS成像芯片，支持WDR图像数字宽动态功能。 2、支持1080p60、1080p50、1080p30、1080p25、720p60、720p50等视频输出格式。 3、支持≥12倍光学变焦，支持水平视角≥80°。；水平转动范围：≥+/-110°，垂直转动范围：≥+/- 30°，支持≥254个预置位。 4、支持≥2路高清视频输出接口，支持≥2个RS-232控制接口，支持标准VISCA控制协议。 5、支持红外透传功能，实现终端遥控器通过摄像机控制机房内会议终端，方便调试。 6、支持自动白平衡（AWB）、自动曝光（AE）、自动聚焦（AF）功能。 二、远程终端1个 1、采用分体式结构，嵌入式操作系统，非PC、非工控机架构，终端操作系统及编解码处理芯片为国产自主。 2、支持64Kbps-8Mbps呼叫带宽，支持ITU-T H.323、IETF SIP通信标准。 3、支持H.264 SVC、H.264 BP、H.264 HP、H.265 SVC、H.265等图像编码协议。 4、支持G.711、G.719、G.722、G.722.1C、G.729A、AAC-LD、Opus等音频协议，支持双声道立体声功能。 5、支持1080p60fps、1080p30fps、720p60 fps、720p30fps等分辨率。本次项目配置1080P30fps对称编解码能力。 6、支持ITU-T H.239和IETF BFCP双流协议，支持主流达到1080P30fps情况下，辅流同时达到1080P30fps。 7、支持≥3路高清视频输入接口（至少含2个HDMI输入口）、≥2路高清视频输出接口；支持≥6路音频输入接口、≥5路音频输出接口，至少具备卡侬头、RCA等音频接口。 8、支持高清视频信号远距离传输，通过以太网线无需借助额外设备，1080P30fps高清信号传输距离≥120米。 9、终端功能要求支持单屏三显功能，在一个显示设备上显示远端图像、本端图像及双流图像。 10、支持7×24小时连续正常工作，无死机、无音视频卡顿现象。 11、支持在终端前面板显示启动、升级、休眠、异常信息、IP地址、H.323号码、SIP号码等信息。 12、支持在H.323协议下，H.235信令加密；支持在SIP协议下，TLS、SRTP加密；支持AES媒体流加密算法，保证会议安全。 13、支持SM2、SM3、SM4国密加密算法。 三、扩音器 1.数字阵列麦克风，支持360°全向拾音，拾音距离≥6米。 2.支持终端供电，不需要额外电源。 3.支持回声抵消、自动增益控制、自动噪声抑制。 4.支持最大三级级联，以满足不同面积会议室的应用需求。 5.采样率不小于48KHZ。 6.-38dB±2dB 四、电视机 屏幕：墨晶屏 刷新率：150Hz HSR300H2 分区：264分区 芯片/引擎：U+超画质引擎Pro 亮度：1 300nits 色域：96%DCI-P3 扬声器功率：2*12W+25W 声道：2.1声道 音效:杜比全景声 内存:4+64GB CPU架构:4*A73 MAX 1.3GHz GPU架构:2*Mali-G52 Deepseek支持 多窗口观影支持 不含底座尺寸:1450x841x78 含底座尺寸:1450x875x298 其他画质技术:杜比视界IQ、电影制作人模式 其他功能:投屏、莱茵低蓝光认证 HDMI2.1*3(含ARC/eARC)其中两路满血 均为输入接口，可通过HDMI线连接电脑、游戏机、DVD、机顶盒高清播放器等输出设备 USB3.0*1，USB2.0*1 可连接U盘、移动硬盘、鼠标、键盘等设备，支持设备格式及可播放内容格式需满足电视要求 百兆网口 可直连网线上网(不支持拨号功能) AV(音视频输入) 通过音视频转接线(部分需自购转接线)连接机顶盒、DVD等输出设备 S/PDIF 同轴接口 通过同轴线连接音响、功放等设备。由外接设备输出声音 有线电视接口 连接闭路电视、DTMB数字信号等 | 套
4 | 可触摸式大屏幕显示器 | 1.屏幕尺寸≥ 98 英寸 UHD 超高清 LCD 液晶屏，显示比例 16:9，分辨率≥ 3840*2160，色彩度 10bit ,可视角度 178°。（提供具备CNAS标识的检测报告） 2.采用 4mm±0.2mm AG 防眩光玻璃，可见光透射比不低于 88% 。 3.在整机显示中，可以选择自动背光、自动节能，并且可以选择开关，显示模式可以选择冷色、暖色、以及标准三种模式。（提供具备CNAS标识的检测报告） 4.采用红外触控技术，支持 20 点或以上触控，支持高精度红外书写，书写精度可达±2mm，多点书写，20 点触摸，书写延时≤10ms。 5.采用模块化系统方案， 整机内置安卓11.0 操作系统，不低于4G 运行内存，32G 存储内存，支持拓展 OPS 模块，整机配置采用不低于 11 代 CPU。3.（提供具备CNAS标识的检测报告） 6.整机内置正面上居中 4K、4800W 像素高清摄像头，支持设置摄像头分辨率，包括但不局限于 3840*2160 ； 2560*1440 ； 1920*1080；1280*720，摄像头具备 Auto Framing 与声源定位功能，并且可以在设置中选择是否开启。 8 个麦克风，8 米有效拾音距离，混响抑制。（提供具备CNAS标识的检测报告） 7.内置2.1 声道，扬声器功率不低于 2*16W+16W，支持对声音选项进行设置，包括触摸声音的开关，声音输出设置可以选择喇叭，音频，混合音。（提供具备CNAS标识的检测报告） 8.I/O 接口 ：≥3 路 HDMI IN；≥1 路 USB 2.0；≥4 路 USB 3.0；≥1 路 TOUCH；≥1 路 AUDIO OUT；≥1 路 RS232；≥1 路 SPDIF；≥1 路 TF CARD。（提供具备CNAS标识的检测报告） 9.HDMI OUT 输 出 格 式 可 选 AUTO ，3840*2160p@60Hz 、 1920*1080p@60Hz 、720*480p@60Hz；支持对整机信号源进行自定义命名，默认支持不少于 6 个通道。（提供具备CNAS标识的检测报告） 10.无线传屏支持Win7/Win8/Win8.1/Win10/Win11/IOS/An droid/Mac OS10.10/UOS/麒麟 OS/,包括 X86 架构和 ARM 架构等操作系统. 11.无线传屏软硬件均支持 win10 系统/MAC系统扩展屏、单窗口投屏 、勿扰模式、画面冻结等功能。 12.无线传屏视频数据加密，加密方式：AES（CBC 模式），128 位，保障数据传输安全。 13.支持通过软件可自动发现近场可投屏的会议设备，选择即可投屏，无需手动配对。（提供具备CNAS标识的检测报告） 14.在个性化设置中，壁纸可选择静态与动态两种模式，多窗❑模式下可支持同时显示多个应用。 15.双指长按屏幕可以呼出悬浮球，悬浮球功能包括主页、返回、进程、批注、设置、白板等功能，并且可以在悬浮球中添加常见的应用或者小工具，最多可以添加到 6个；五指长按可以完成熄屏，并且在此状态下同样需通过五指长按才能唤醒屏幕。（提供具备CNAS标识的检测报告） 16.整机设置中，支持 13 种语言，并且虚拟键盘中支持 Android 键盘（AOSP）。可对欢迎界面进行自定义，可把自定义的的欢迎界面设置为默认模板。（提供具备CNAS标识的检测报告） 17.可以通过电子白板将本地的 word、ppt 等常用文件打开，并支持预览、翻页、全屏、批注、截屏等操作。支持白板内容本地／U 盘保存、二维码和邮件分享，二维码分享时可加密。白板支持保存图片、PDF 以及二次编辑模式。（提供具备CNAS标识的检测报告） 18.在非白板模式下可快捷调出书写板，满足用户临时快速书写需求，快捷白板内容亦可快速复制到白板中进行功能扩展，满足灵活讨论需求。（提供具备CNAS标识的检测报告） 19.兼容常用的 PPT 播放软件，无需调用 PPT播放软件的批注功能，即可对 PPT 播放状态下进行连续多页批注，擦除，批注内容与原文件扫码分享保存。 20.具备倒计时、秒表、录屏、冻屏、截屏、分屏模式、照相机、投票器、文件快传、触摸锁、锁屏等功能。 21.集控管理 支持集控管理平台软件对接，实现集控相关功能，如：批量设备管理、远程操控、个性化设置、软件管理、报表管理、账号管理功能。 | 台